## Ведомость объемов работ 5 граф
УТВЕРЖДАЮ
_____________________/________________/
"____" ______________ 201__ г.
ВЕДОМОСТЬ ОБЪЕМОВ РАБОТ
Установка однофазного прибора учета СЕ 101 в шкафу на фасаде жилых домов в частном секторе г.Волгограда
№ пп | Наименование | Ед. изм. | Кол. | Примечание
1 | 2 | 3 | 4 | 5
Раздел 1. Монтажные работы
1 | Шкаф (пульт) управления навесной, высота, ширина и глубина: до 600х600х350 мм (корпус КДЕ-1, 290х230х110 мм) | 1 шт. | 1
2 | Прибор или аппарат (выключатель нагрузки ВН-32 2Р 40А - 1шт; счетчик СЕ101 R5 - 1шт; автомат ВА 47-29 2Р 25А - 1шт) | 1 шт. | 3
3 | Разводка по устройствам и подключение жил кабелей или проводов сечением: до 10 мм2 | 100 жил | 0.04
4 | Электрические проводки в щитах и пультах: шкафных и панельных (ПВ1-10) | 100 м | 0.02
Раздел 2. Оборудование и материалы
5 | Корпус КДЕ-1 | шт | 1
6 | Выключатель нагрузки ВН-32 2Р 40А | шт | 1
7 | Cчетчик электроэнергии СЕ101 R5 | шт | 1
8 | Автоматический выключатель ВА 47-29 2Р 25А | шт | 1
9 | Провода силовые для электрических установок на напряжение до 450 В с медной жилой марки ПВ1, сечением 10 мм2 | 1000 м | 0.002
10 | DIN-рейка металлическая ТН 35/7,5 длиной 300 мм | шт. | 1