## БИМ инд. по статьям с мат. и ТЗ
УТВЕРЖДАЮ:
_____________________/________________/
____ ______________ 201__ г.
Установка приборов учета электрической энергии
(наименование стройки)
ЛОКАЛЬНЫЙ СМЕТНЫЙ РАСЧЕТ
(локальная смета)
| на | установку однофазного прибора учета СЕ 101 в шкафу на фасаде жилых домов в частном секторе г.Волгограда
Основание: ведомость объемов работ
|  | Сметная стоимость _______________________________________________________________________________________________ |  |  | ___________________________5038,6 |  | руб.
|  | монтажных работ _______________________________________________________________________________________________ |  |  | _______________________________________________________________________________________________2964 |  | руб.
|  | оборудования _______________________________________________________________________________________________ |  |  | _______________________________________________________________________________________________1306 |  | руб.
|  | Средства на оплату труда _______________________________________________________________________________________________ |  |  | ___________________________1004 |  | руб.
|  | Сметная трудоемкость _______________________________________________________________________________________________ |  |  | _______________________________________________________________________________________________6,59 |  | чел.час
Составлен(а) в текущих ценах по состоянию на 4 квартал 2018 г.
№ пп | Обосно- вание | Наименование работ и затрат | Ед. изм. | Кол. | Стоимость единицы, руб. |  |  | Обоснова-ние, индекс | Общая стоимость, руб. |  |  |  | Затр.тр.раб-х не занятых обслуж.машин
[5 empty] | Всего | Экспл. маш. | Мат-ы |  | Всего | в т.ч. оплата труда | Экспл. маш. | Мат-ы | Обслуж-х машины
[5 empty] | оплата труда | в т.ч. оплата труда |  |  |  |  | в т.ч. оплата труда |  | на ед-цу | всего
1 | 2 | 3 | 4 | 5 | 6 | 7 | 8 | 9 | 10 | 11 | 12 | 13 | 14 | 15
Раздел 1. Монтажные работы
1 | ТЕРм08-03-573-04 Постан. Главы Админ.Волгоград.обл. от 29.12.10 №1996 | Шкаф (пульт) управления навесной, высота, ширина и глубина: до 600х600х350 мм (корпус КДЕ-1, 290х230х110 мм) | 1 шт. | 1 | 626.53 | 259.91 | 22.91 | ТЕРм08-03-573-04 4-2015 к ТЕР ред 2009-2010 ОЗП=14,86; ЭМ=7,08; ЗПМ=14,86; МАТ=6,03 | 627 | 344 | 260 | 23 | 2.37 | 2.37
|  | НР (316 руб.): 81%=95%*0,85 от ФОТ СП (203 руб.): 52%=65%*0,8 от ФОТ |  |  | 343.71 | 46.21 |  |  |  |  | 46 |  | 0.29 | 0.29
2 | ТЕРм08-03-575-01 Постан. Главы Админ.Волгоград.обл. от 29.12.10 №1996 | Прибор или аппарат (выключатель нагрузки ВН-32 2Р 40А - 1шт; счетчик СЕ101 R5 - 1шт; автомат ВА 47-29 2Р 25А - 1шт) | 1 шт. | 3 | 167.54 |  | 5.12 | ТЕРм08-03-575-01 4-2015 к ТЕР ред 2009-2010 ОЗП=14,86; МАТ=8,98 | 503 | 487 |  | 15 | 1.12 | 3.36
|  | НР (394 руб.): 81%=95%*0,85 от ФОТ СП (253 руб.): 52%=65%*0,8 от ФОТ |  |  | 162.42
3 | ТЕРм08-03-574-01 Постан. Главы Админ.Волгоград.обл. от 29.12.10 №1996 | Разводка по устройствам и подключение жил кабелей или проводов сечением: до 10 мм2 | 100 жил | 0.04 | 9410.53 | 17.28 | 6956.66 | ТЕРм08-03-574-01 4-2015 к ТЕР ред 2009-2010 ОЗП=14,86; ЭМ=7,89; ЗПМ=14,86; МАТ=4,33 | 376 | 97 | 1 | 278 | 16.8 | 0.67
|  | НР (79 руб.): 81%=95%*0,85 от ФОТ СП (50 руб.): 52%=65%*0,8 от ФОТ |  |  | 2436.59 | 1.93 | [6 empty] | 0.01
4 | ТЕРм11-06-002-01 Постан. Главы Админ.Волгоград.обл. от 29.12.10 №1996 применительно | Электрические проводки в щитах и пультах: шкафных и панельных (ПВ1-10) | 100 м | 0.02 | 1567.31 |  | 63.03 | ТЕРм11-06-002-01 4-2015 к ТЕР ред 2009-2010 ОЗП=14,86; МАТ=5,41 | 31 | 30 |  | 1 | 9.27 | 0.19
|  | НР (20 руб.): 68%=80%*0,85 от ФОТ СП (14 руб.): 48%=60%*0,8 от ФОТ |  |  | 1504.28
Раздел 2. Оборудование и материалы
5 О | спецификация | Корпус КДЕ-1 | шт | 1 | 372.88 |  |  |  | 373
6 О | спецификация | Выключатель нагрузки ВН-32 2Р 40А | шт | 1 | 198.31 |  |  |  | 198
7 О | спецификация | Cчетчик электроэнергии СЕ101 R5 | шт | 1 | 593.22 |  |  |  | 593
8 О | спецификация | Автоматический выключатель ВА 47-29 2Р 25А | шт | 1 | 127.12 |  |  |  | 127
9 | 502-0503 | Провода силовые для электрических установок на напряжение до 450 В с медной жилой марки ПВ1, сечением 10 мм2 | 1000 м | 0.002 | 33605.39 |  | 33605.39 |  | 67 |  |  | 67
10 | 509-2643 | DIN-рейка металлическая ТН 35/7,5 длиной 300 мм | шт. | 1 | 30.88 |  | 30.88 |  | 31 |  |  | 31
Итого прямые затраты по смете в текущих ценах | [8 empty] | 2926 | 958 | 261 | 415 |  | 6.59
[11 empty] | 46 |  |  | 0.29
Итого прямые затраты по смете с учетом коэффициентов к итогам | [8 empty] | 2941 | 958 | 261 | 415 |  | 6.59
[11 empty] | 46 |  |  | 0.29
В том числе, справочно:
Заготовительно-складские расходы на оборудование - 1,2% ПЗ=1,2% (ОЗП=1,2%; ЭМ=1,2%; ЗПМ=1,2%; МАТ=1,2%; ТЗ=1,2%; ТЗМ=1,2%) (Поз. 5-8) | [8 empty] | 15
Накладные расходы | [8 empty] | 809
В том числе, справочно:
68% = 80%*0,85 ФОТ (от 30) (Поз. 10) | [8 empty] | 20
81% = 95%*0,85 ФОТ (от 974) (Поз. 1-3) | [8 empty] | 789
Сметная прибыль | [8 empty] | 520
В том числе, справочно:
48% = 60%*0,8 ФОТ (от 30) (Поз. 10) | [8 empty] | 14
52% = 65%*0,8 ФОТ (от 974) (Поз. 1-3) | [8 empty] | 506
Итого | [8 empty] | 4270 |  |  |  |  | 6.59
0.29
В том числе:
Материалы | [8 empty] | 415
Машины и механизмы | [8 empty] | 261
ФОТ | [8 empty] | 1004
Оборудование | [8 empty] | 1306
Накладные расходы | [8 empty] | 809
Сметная прибыль | [8 empty] | 520
НДС 18 % | [8 empty] | 768.6
ВСЕГО по смете | [8 empty] | 5038.6 |  |  |  |  | 6.59
0.29