## Ведомость объемов работ 5 граф
УТВЕРЖДАЮ
_____________________/________________/
____ ______________ 201__ г.
ВЕДОМОСТЬ ОБЪЕМОВ РАБОТ
Установка трехфазного прибора учета СЕ 303 полукосвенного включения с модемом GSM/GPRS RS485 без шкафа
№ пп | Наименование | Ед. изм. | Кол. | Примечание
1 | 2 | 3 | 4 | 5
Раздел 1. Монтажные работы
1 | Счетчики, устанавливаемые на готовом основании: трехфазные | 1 шт. | 1
2 | Трансформатор тока напряжением: до 10 кВ | 1 шт. | 3
3 | Коробка ответвительная на стене | 1 шт. | 1
4 | Присоединение к зажимам жил проводов или кабелей сечением: до 2,5 мм2 | 100 шт. | 0.23
5 | Провод по установленным стальным конструкциям и панелям, сечение: до 16 мм2 (провод ПУНП 2х1,5 длиной 1 м; кабель КВВГ 10х2,5 длиной 5 м) | 100 м | 0.06
6 | Розетка штепсельная: неутопленного типа при открытой проводке | 100 шт. | 0.01
7 | Автомат одно-, двух-, трехполюсный, устанавливаемый на конструкции: на стене или колонне, на ток до 25 А (автомат ВА 47-29 1Р 6А) | 1 шт. | 1
8 | Приборы, устанавливаемые на металлоконструкциях, щитах и пультах, масса: до 5 кг (модем GSM/GPRS RS485 в комплекте с блоком питания и антенной) | 1 шт. | 1
9 | Электрические проводки (кабель связи КСПВ 4х0,5 длиной 1 м) | 100 м | 0.01
10 | Включение в аппаратуру разъемов штепсельных, количество контактов в разъеме: до 14 шт. | 1 разъем | 1
Раздел 2. Оборудование и материалы
11 | Счетчик электроэнергии СЕ 303 S31 543 JAVZ | шт | 1
12 | Трансформатор тока ТТ 0,66 200/5 | шт | 3
13 | Испытательная контактная коробка для счетчиков | шт | 1
14 | Кабели контрольные с медными жилами с поливинилхлоридной изоляцией и оболочкой марки КВВГ, с числом жил - 10 и сечением 2,5 мм2 | 1000 м | 0.005
15 | Провод ПУНП 2х1,5 | м | 1
16 | Розетка на дин-рейку | шт | 1
17 | DIN-рейка металлическая ТН 35/7,5 длиной 300 мм | шт. | 1
18 | Автоматический выключатель ВА 47-29 1Р 6А | шт | 1
19 | Модем GSM/GPRS RS485 (в комплекте: блок питания и GSM-антенна) | шт | 1
20 | Кабель связи КСПВ 4х0,5 | м | 1
21 | Коннектор телефонный 4Р4С | шт | 1
Раздел 3. Пусконаладочные работы в действующих электроустановках
22 | Автоматизированная система управления I категории технической сложности с количеством каналов (Кобщ): 2 | 1 система | 1
Усложняющие условия производства работ:
Производство пусконаладочных работ в охранной зоне воздушных линий электропередачи, в местах прохода коммуникаций электроснабжения, в действующих электроустановках (без оформления наряда-допуска или распоряжения), вблизи конструкций и предметов, находящихся подд напряжением (в случаях, когда полное снятие напряжения по производственным условиям невозможно), если это связано с ограничением действий исполнителей работ специальными требованиями техники безопасности К=1,2