## БИМ инд. по статьям с мат. и ТЗ
УТВЕРЖДАЮ:
_____________________/________________/
____ ______________ 201__ г.
Установка приборов учета электрической энергии
(наименование стройки)
ЛОКАЛЬНЫЙ СМЕТНЫЙ РАСЧЕТ
(локальная смета)
| на | установку однофазного прибора учета СЕ 201 с модемом GSM/GPRS RS485 в шкафу
Основание: ведомость объемов работ
|  | Сметная стоимость _______________________________________________________________________________________________ |  |  | ___________________________27275,7 |  | руб.
|  | монтажных работ _______________________________________________________________________________________________ |  |  | _______________________________________________________________________________________________4273 |  | руб.
|  | прочих _______________________________________________________________________________________________ |  |  | _______________________________________________________________________________________________6240 |  | руб.
|  | оборудования _______________________________________________________________________________________________ |  |  | _______________________________________________________________________________________________12602 |  | руб.
|  | Средства на оплату труда _______________________________________________________________________________________________ |  |  | ___________________________4889 |  | руб.
|  | Сметная трудоемкость _______________________________________________________________________________________________ |  |  | _______________________________________________________________________________________________26,43 |  | чел.час
Составлен(а) в текущих ценах по состоянию на 4 квартал 2018 г.
№ пп | Обосно- вание | Наименование работ и затрат | Ед. изм. | Кол. | Стоимость единицы, руб. |  |  | Обоснова-ние, индекс | Общая стоимость, руб. |  |  |  | Затр.тр.раб-х не занятых обслуж.машин
[5 empty] | Всего | Экспл. маш. | Мат-ы |  | Всего | в т.ч. оплата труда | Экспл. маш. | Мат-ы | Обслуж-х машины
[5 empty] | оплата труда | в т.ч. оплата труда |  |  |  |  | в т.ч. оплата труда |  | на ед-цу | всего
1 | 2 | 3 | 4 | 5 | 6 | 7 | 8 | 9 | 10 | 11 | 12 | 13 | 14 | 15
Раздел 1. Монтажные работы
1 | ТЕРм08-03-573-04 Постан. Главы Админ.Волгоград.обл. от 29.12.10 №1996 | Шкаф (пульт) управления навесной, высота, ширина и глубина: до 600х600х350 мм (корпус КДЕ-3, 450х220х170 мм) | 1 шт. | 1 | 626.53 | 259.91 | 22.91 | ТЕРм08-03-573-04 4-2015 к ТЕР ред 2009-2010 ОЗП=14,86; ЭМ=7,08; ЗПМ=14,86; МАТ=6,03 | 627 | 344 | 260 | 23 | 2.37 | 2.37
|  | НР (316 руб.): 81%=95%*0,85 от ФОТ СП (203 руб.): 52%=65%*0,8 от ФОТ |  |  | 343.71 | 46.21 |  |  |  |  | 46 |  | 0.29 | 0.29
2 | ТЕРм08-03-575-01 Постан. Главы Админ.Волгоград.обл. от 29.12.10 №1996 | Прибор или аппарат (выключатель нагрузки ВН-32 2Р 40А - 1шт; счетчик СЕ 201 S7 145 JAZ - 1шт; автомат ВА 47-29 2Р 25А - 1шт; автомат ВА 47-29 1Р 6А - 1шт; розетка на дин-рейку - 1шт; модем - 1 шт) | 1 шт. | 6 | 167.54 |  | 5.12 | ТЕРм08-03-575-01 4-2015 к ТЕР ред 2009-2010 ОЗП=14,86; МАТ=8,98 | 1005 | 975 |  | 31 | 1.12 | 6.72
|  | НР (790 руб.): 81%=95%*0,85 от ФОТ СП (507 руб.): 52%=65%*0,8 от ФОТ |  |  | 162.42
3 | ТЕРм08-03-574-01 Постан. Главы Админ.Волгоград.обл. от 29.12.10 №1996 | Разводка по устройствам и подключение жил кабелей или проводов сечением: до 10 мм2 | 100 жил | 0.04 | 9410.53 | 17.28 | 6956.66 | ТЕРм08-03-574-01 4-2015 к ТЕР ред 2009-2010 ОЗП=14,86; ЭМ=7,89; ЗПМ=14,86; МАТ=4,33 | 376 | 97 | 1 | 278 | 16.8 | 0.67
|  | НР (79 руб.): 81%=95%*0,85 от ФОТ СП (50 руб.): 52%=65%*0,8 от ФОТ |  |  | 2436.59 | 1.93 | [6 empty] | 0.01
4 | ТЕРм11-06-002-01 Постан. Главы Админ.Волгоград.обл. от 29.12.10 №1996 применительно | Электрические проводки в щитах и пультах: шкафных и панельных (провод ПВ1-10 длиной 2м; провод ПУНП 2х1,5 длиной 1 м; кабель связи КСПВ 4х0,5 длиной 1 м) | 100 м | 0.04 | 1567.31 |  | 63.03 | ТЕРм11-06-002-01 4-2015 к ТЕР ред 2009-2010 ОЗП=14,86; МАТ=5,41 | 63 | 60 |  | 3 | 9.27 | 0.37
|  | НР (41 руб.): 68%=80%*0,85 от ФОТ СП (29 руб.): 48%=60%*0,8 от ФОТ |  |  | 1504.28
5 | ТЕРм11-04-028-01 Постан. Главы Админ.Волгоград.обл. от 29.12.10 №1996 | Включение в аппаратуру разъемов штепсельных, количество контактов в разъеме: до 14 шт. (установка телефонного коннектора 4Р4С) | 1 разъем | 1 | 30.92 |  | 0.61 | ТЕРм11-04-028-01 4-2015 к ТЕР ред 2009-2010 ОЗП=14,86; МАТ=15,25 | 31 | 30 |  | 1 | 0.22 | 0.22
|  | НР (23 руб.): 78%=92%*0,85 от ФОТ СП (16 руб.): 52%=65%*0,8 от ФОТ |  |  | 30.31
Раздел 2. Оборудование и материалы
6 О | спецификация | Корпус КДЕ-3 | шт | 1 | 720.34 |  |  |  | 720
7 О | спецификация | Выключатель нагрузки ВН-32 2Р 40А | шт | 1 | 186.44 |  |  |  | 186
8 О | спецификация | Счетчик электроэнергии СЕ 201 S7 145 JAZ | шт | 1 | 5762.71 |  |  |  | 5763
9 О | спецификация | Автоматический выключатель ВА 47-29 2Р 25А | шт | 1 | 127.12 |  |  |  | 127
10 О | спецификация | Автоматический выключатель ВА 47-29 1Р 6А | шт | 1 | 78.81 |  |  |  | 79
11 О | спецификация | Модем GSM/GPRS RS485 (в комплекте: блок питания и GSM-антенна) | шт | 1 | 5423.73 |  |  |  | 5424
12 О | спецификация | Розетка на дин-рейку | шт | 1 | 154.24 |  |  |  | 154
13 | 509-2643 | DIN-рейка металлическая ТН 35/7,5 длиной 300 мм | шт. | 1 | 30.88 |  | 30.88 |  | 31 |  |  | 31
14 | 502-0503 | Провода силовые для электрических установок на напряжение до 450 В с медной жилой марки ПВ1, сечением 10 мм2 | 1000 м | 0.002 | 33605.39 |  | 33605.39 |  | 67 |  |  | 67
15 | спецификация | Провод ПУНП 2х1,5 | м | 1 | 10.59 |  | 10.59 |  | 11 |  |  | 11
16 | спецификация | Кабель связи КСПВ 4х0,5 | м | 1 | 4.58 |  | 4.58 |  | 5 |  |  | 5
17 | спецификация | Коннектор телефонный 4Р4С | шт | 1 | 4.24 |  | 4.24 |  | 4 |  |  | 4
Раздел 3. Пусконаладочные работы в действующих электроустановках
18 | ТЕРп02-01-001-01 Постан. Главы Админ.Волгоград.обл. от 29.12.10 №1996 | Автоматизированная система управления I категории технической сложности с количеством каналов (Кобщ): 2 | 1 система | 1 | 2781.2 |  |  | ТЕРп02-01-001-01 4-2015 к ТЕР ред 2009-2010 ОЗП=14,86 | 2781 | 2781 |  |  | 13.4 | 13.4
|  | НР (1835 руб.): 55%=65%*0,85 от ФОТ СП (1068 руб.): 32%=40%*0,8 от ФОТ |  |  | 2781.2
Итого прямые затраты по смете в текущих ценах | [8 empty] | 17454 | 4287 | 261 | 454 |  | 23.75
[11 empty] | 46 |  |  | 0.29
Итого прямые затраты по смете с учетом коэффициентов к итогам | [8 empty] | 18159 | 4843 | 261 | 454 |  | 26.43
[11 empty] | 46 |  |  | 0.29
В том числе, справочно:
Заготовительно-складские расходы на оборудование - 1,2% ПЗ=1,2% (Поз. 6-12) | [8 empty] | 149
МДС 81-40.2006 т.2 п.4. Производство пусконаладочных работ в охранной зоне воздушных линий электропередачи, в местах прохода коммуникаций электроснабжения, в действующих электроустановках (без оформления наряда-допуска или распоряжения), вблизи конструкций и предметов, находящихся подд напряжением (в случаях, когда полное снятие напряжения по производственным условиям невозможно), если это связано с ограничением действий исполнителей работ специальными требованиями техники безопасности (с учетом письма Госстроя от 14.02.2006 № СК-481/02)специальными требованиями техники безопасности ОЗП=1,2; ТЗ=1,2 (Поз. 18) | [8 empty] | 556 | 556 |  |  |  | 2.68
Накладные расходы | [8 empty] | 3083
В том числе, справочно:
55% = 65%*0,85 ФОТ (от 3337) (Поз. 18) | [8 empty] | 1835
68% = 80%*0,85 ФОТ (от 60) (Поз. 4) | [8 empty] | 41
78% = 92%*0,85 ФОТ (от 30) (Поз. 5) | [8 empty] | 23
81% = 95%*0,85 ФОТ (от 1462) (Поз. 1-3) | [8 empty] | 1184
Сметная прибыль | [8 empty] | 1873
В том числе, справочно:
32% = 40%*0,8 ФОТ (от 3337) (Поз. 18) | [8 empty] | 1068
48% = 60%*0,8 ФОТ (от 60) (Поз. 4) | [8 empty] | 29
52% = 65%*0,8 ФОТ (от 1492) (Поз. 1-3, 5) | [8 empty] | 776
Итого | [8 empty] | 23115 |  |  |  |  | 26.43
0.29
В том числе:
Материалы | [8 empty] | 454
Машины и механизмы | [8 empty] | 261
ФОТ | [8 empty] | 4889
Оборудование | [8 empty] | 12602
Накладные расходы | [8 empty] | 3083
Сметная прибыль | [8 empty] | 1873
НДС 18% | [8 empty] | 4160.7
ВСЕГО по смете | [8 empty] | 27275.7 |  |  |  |  | 26.43
0.29